## List1
K1 | 1 |  | Činitel (1sekundarní vinutí 1; 2samostatné vinutí 1,5; s odbočkama 1,2)
200
Pmax | 90 | W | Maximální výkon koncového stupně
Fp | 20 | Hz | Nejnižší přenosová frekvence
B | 1.3 | T | Sycení jádra 1 až 1,3 (1,7 u C jader)
σ | 1.5 | A/mm2 | Proudová hustota cca 1,5 až 2
kž | 0.9 |  | Plnění železa (0,85 až 0,9)
kv | 0.25 |  | Plnění vinutí (0,1 až 0,4 typicky 0,25)
Sž | 18.9737 | cm2 | Průřez železného jádra (jen informativní)
Sž | 28 | cm2 | Nutno dosadit hodnotu odečtenou z grafu
Ra-a | 4200 | Ώ | Doporučený odpor anoda-anoda
Rz | 4 | Ώ | Výstupní odpor
K2 | 6 |  | Činitel (5,5 až 7 typicky 6)
q | 0.0178 |  | Měrný odpor vinutí ( měď 0,0178 hliník 0,029)
B | 0.25 |  | Sycení jádra pro průřez cca 0,25
SžSv | 462.0005 | mm4 | Výsledek pro odečtení z grafu
Záv a-a | 2113.4357 | záv | Počet závitů anoda-anoda
Záv a-a/2 | 1056.7179 | záv | Počet závitů anoda-střed
Záv sek | 67.1226 | záv | Počet sekundárních závitů
m | 2.914 | % | Poměrný odpor (má být menší než 3 až 4)
Sprim | 0.09759 | mm2 | Průřez primárního drátu
Ssek | 3.1623 | mm2 | Průřez sekundarního drátu
d | 0.3525 | mm | Průměr primárního drátu
d | 2.0066 | mm | Průměr sekundárního drátu
scelk | 8.7967 | cm2

## List2
0.6 | 0.8
0.75 | 1
0.94 | 1.25
1.2 | 1.6
1.48 | 1.2
1.85 | 1.5
2.37 | 1.92
2.96 | 2.4
3.84 | 2
4.9 | 2.256
6.15 | 3.2
7.7 | 4
9.6 | 3.2
12 | 4
15 | 5
19.2 | 6.4
23.5 | 5
29.3 | 6.25
37.6 | 8
46.9 | 10
61.6 | 8
78.5 | 10
98.5 | 12.8
123 | 16
154 | 12.8
192 | 16
240 | 20
307 | 25.6
375 | 20
469 | 25
600 | 32
750 | 40
983 | 32
1255 | 40.9
1575 | 51.2
1966 | 64