## List1
měření | počet závitů N [z] | 25 |  | N= UxT/B/S | S plocha jádra [m2]
| indukčnost [uH] | 133 |  |  | U napětí [V]
| AL [uH/(z*z)] | 0.2128 |  |  | B indukce [T]
T peroioda sycení/vybíjení [s]
zadání | S | 95 | mm2 | I_peak = U*t ÷ L | I_peak proud max [A]
| f | 100 | kHz |  | t perioda syceni / vybijeni
| perioda sycení | 50 | [%] |  | L indukcnost vzpoctena z poctu zavitu a AL
| perioda vybijení | 15 | [%]
| B | 0.1 | [T] | W=1/2*L*I^2
|  | primár | sekundár
| napětí | 12 | 750 | P=W*f
výpočet | N [z] | 6.3 | 118.4
| L [uH] | 8.45 | 2983.15
| I_peak[A] | 7.1 | 1.3
| P [W] | 21.3
Note on E9: Radek: tzp 6uH/(z*z)